## 需求明细
资产名称 | 单位 | 数量 | 具体需求 | 参考图片
洗碗机 | 台 | 1 | 不锈钢材质揭盖式洗碗机，220V、675*740*1375mm，自动进水、高温消毒、烘干，满足1h清洗200餐盘、200小碗；便捷效率高、耐用易维护。配件：污碟台一台（双池）1100*640*810mm、洁碟台一台650*640*810mm、配套洗碗框4个、配套洗餐盘框4个。
餐具消毒柜 | 台 | 3 | 机身、层架不锈钢材质，双开立式，钢化玻璃门，碗筷消毒存放，符合国标星级标准紫外线臭氧消毒，中温烘干，容量不低于600升，可调温，层数4层。
鞋类消毒柜 | 台 | 1 | 机身、层架不锈钢材质，双开立式，钢化玻璃门，拖鞋消毒存放，符合国标星级标准紫外线臭氧消毒，容量不低于800升，可调温，层数4层
切菜机 | 台 | 1 | 多功能不锈钢切菜机、可加工丝、片、丁！生产能力：200-800KG/H、机器尺寸：105*62*103CM，切丁8/10/12/15/20mm、切片2/3/5/6mm，尺寸可调节，输送带宽10CM。
蒸车 | 台 | 1 | 不锈钢材质双门对开蒸车，板材厚度不低于1.2mm，不锈钢活动托架.12盘（有孔无孔各6个），360万向轮，前置水净化设备，高1.56米、宽1米。
电热水器 | 台 | 1 | 800加厚不锈钢材质，食品级304不锈钢内胆，供水量90升/时，水胆容量40升，自动进水三级过滤，电源6KW\380V-50HZ，机身尺寸57*26*73CM,底座尺寸57*49*68CM,出水口两开式。
洗地机 | 台 | 1 | 手推式洗吸拖一体拖地机、工作效率：5500㎡/H；清水箱/污水箱：65L/70L；工作宽度：540MM；吸水力度：100mbar。高效清洁、低噪音、易于维护和保养，大容量电池连续工作时间不低于4小时。
馒头机 | 台 | 1 | 生产能力：65个/分钟，圆馒头 标准定量：5、6、7、8、9、10个/500克干面粉（面团中面、水比例推荐1：0.4、0.45） 额定输入功率：3.8kw 额定频率：50Hz 额定电压：380V 配用电动机：3kw 外型尺寸：1300*500*960mm
六门冰箱 | 台 | 1 | 六门双温，双箱双控风冷无霜，容量不低于1200升，静音节能，全不锈钢食品级材质，360万向轮，制冷及蒸发器全铜管。上冷冻下冷藏压缩机在上。冰箱长181cm宽70cm高189cm。
四门冰箱 | 台 | 1 | 四门双温，双箱双控风冷无霜，容量不低于900升，静音节能，全不锈钢食品级材质，360万向轮，制冷及蒸发器全铜管。上冷藏下冷冻，长120厘米、宽68厘米、高188厘米。