## 固定资产
商用厨房设备清单
编号 | 设备名称 | 尺寸(WxDxH) | 数量 | 单位 | 图片
明档区
1 | 六眼保温台 | 尺寸550*750*800 技术参数： 1.台面一体冲压成型,采用304-2B厚度1.5mm不锈钢板;可调子弹脚不锈钢Ф38*2mm,电压: 4kw/220V 2.锁功率技术,采用数字量1HZ变频技术,散热灌封防水技术,变频温感散热技术,通讯数字接口; 3.全新防水、防漏电、防油烟、防虫、防干烧保护; 4.升温快,热效率高达92%,提高出品率,节省50%以上; 5.人性化超耐用智能磁控开关控制,数码显示一目了然; | 1 | 台
2 | 电磁煎锅 | 尺寸：700*800*800 技术参数 1.采用304材质不锈钢板,面板、侧板厚度均为1.5mm;16mm加厚扒面全焊，热效率达95%以上，无缝拼接工艺； 2.升温迅速,快速预热功能，3分钟达到工作状态，采用PID变频调功率技术，“一触即用”所对应的6个记忆功能档位均匀受热,电压：380V,功率:15KW; | 1 | 台
3 | 六头多功能面炉 | 尺寸：600*800*800+150 技术参数： 1.采用304材质不锈钢板,面板、侧板厚度均为1.5mm;升温迅速,均匀受热,快速预热功能，3分钟达到工作状态； 2.采用PID变频调功率技术，“一触即用”；所对应的6个记忆功能档位均匀受热,配置6个粉筛，一体成型挡板,380V,功率:15KW; | 1 | 台
4 | 四眼电陶炉 | 尺寸：700*800*800+150 技术参数： 1.台面一体冲压成型 采用304-2B厚度1.5mm不锈钢板;可调子弹脚不锈钢Ф38*2mm,电压:380V,功率:12KW; 2.锁功率技术,采用数字量1HZ变频技术,散热灌封防水技术,变频温感散热技术,通讯数字接口; 3.全新防水、防漏电、防油烟、防虫、防干烧保护; 4.升温快,热效率高达92%,提高出品率,节省50%以上; 5.人性化超耐用智能磁控开关控制,数码显示一目了然; | 1 | 台
5 | 冷藏打荷台 | 尺寸：1500*750*800+150 技术参数：1.产品按43℃环温设计,采用丹佛斯压缩机、智能自动化霜，自动排水，自动蒸发；冷凝风机、蒸发风机、温控器,所有柜体的电器件符合CE认证标准;采用食品级304不锈钢板,造型美观,优质门封条、折边门把手、自动铰链回归门 2.采用绿色环保硬质聚氨酯发泡剂整体发泡，高身柜发泡层厚度达到65mm，科学的发泡密度，节能环保；内箱底板采用圆弧拉伸，配合围板大圆弧设计，工艺精美，清洁无死角；柜门拉手采用时尚美观暗藏式拉手，经久耐用；门体带自动回归功能，不锈钢门衬板，可拆卸门封条，随意更换便于清洁； 3.提供CCC证书和检测报告、中国节能产品认证证书、食品接触产品安全认证证书、能效等级认证； | 1 | 台
洗消间
1 | 提拉式洗碗机 | 尺寸：636mm*745mm*1445mm 技术参数：1.进水温度:Max+60℃进水压力:1.0~6.0+bar；接电总负荷:14.7kW/400V；耗水量:2.0升 ；80篮筐/小时;卫生增强型:自我清洗系统；配件:500*500mm;；篮筐符合ISO9001标准;防水等级:IPX5; 2.整机采用304不锈钢结构,包括单层上罩,外部,正面和侧面面板,水箱,水箱过滤网,以及清洗臂和喷淋臂；整个漂洗过程的水温恒定在84°C，而不需担忧进水管路的水压；IP25级防水防尘保护，防止直径大于6mm固体物和动物侵入； 3.本产品配备弹性进水软管；内置自清洗程序，避免细菌在排水泵和锅炉中滋生扩散； | 1 | 台
2 | 双星污碟台（右收残） | 尺寸：1700*800*800 1.采用SUS304-2B磨砂优质不锈钢板,面板及槽体采用2mm不锈钢板,面板下加强撑或加强筋,配全钢落水器立柱,钢管直径30mm,厚度1.5mm厚,配四个全钢调节腿,离地约200mm底层采用不锈钢方管加固,管壁厚不低于1.2mm; | 1 | 台
厨房
1 | 电磁双头单尾小炒灶 | 1600*1100*800 技术参数： 1.台面一体冲压成型 采用304-2B厚度1.5mm不锈钢板;可调子弹脚不锈钢Ф38*2mm,电压:380V,功率:18KW*2;机芯具有防干烧功能；8 档火力控制。 2.锁功率技术,采用数字量1HZ变频技术,散热灌封防水技术,变频温感散热技术,通讯数字接口; 3.全新防水、防漏电、防油烟、防虫、防干烧保护; 4.升温快,热效率高达92%,提高出品率,节省50%以上; 5.人性化超耐用智能磁控开关控制,数码显示一目了然; 6▲、提供此设备 ，依据GB4706.1-2005、 GB4706.52-2008标准，对27个项目测试合格的型式检验报告。（出具标注合格认可标识CMA、CAL、CNAS的检测报告及检测报告在“全国认证认可信息公共服务平台”网站查询截图复印件进行佐证。） 7▲、提供此设备，依据 GB 40876-2021《商用电磁灶能效限定值及能效等级》，能效等级判定为 1 级且热效率≥94%的节能报告及节能认证证书 （提供带CMA认证的检测报告复印件佐证，出具在“全国认证认可信息公共服务平台” 网站查询截图复印件进行佐证。） | 1 | 台
2 | 万能蒸烤箱（智能带锅炉带烘烤） | 尺寸：898x824x1150 技术参数：1.功率：16.7KW ASC+操作模式：蒸汽、蒸烤、干烤； 2. ACS+附加功能 ； Crsp$Tasty-分5级香脆功能； Bakepro-传统的烘烤功能分为5级 3.Humiditypro-分5级加湿 ；风扇速度-分为5级 。 4.easytouch9"全屏触摸 convoclean+全自动清洁系统带有eco/regular和express模式--可提供单次定量给料功能； 5.以太网接口（LAN) Hygieniccare USB接口集成于版面之上；Tricolor指示环--显示当前的工作状态， 通过水喷射装置向炉膛内喷水生成蒸汽；隐藏式门提供更大空间和更好的工作安全性。 | 1 | 台
3 | 净水机 | 尺寸：450*155*435 技术参数：五级过滤 过滤后水质必须符合国家《饮用净水水质标准》CJ94-2005,可直接饮用;机械进滤器采用全自动控掉多路阀; | 1 | 台
4 | 双温四门高身柜 | 尺寸：1220*750*1960 技术参数：1.产品按43℃环温设计,采用丹佛斯压缩机、风冷无霜设计，智能自动化霜，自动排水，自动蒸发；冷凝风机、蒸发风机、温控器,所有柜体的电器件符合CE认证标准;采用食品级304不锈钢板,造型美观,优质门封条、折边门把手、自动铰链回归门 2.采用绿色环保硬质聚氨酯发泡剂整体发泡，高身柜发泡层厚度达到65mm，科学的发泡密度，节能环保；内箱底板采用圆弧拉伸，配合围板大圆弧设计，工艺精美，清洁无死角；柜门拉手采用时尚美观暗藏式拉手，经久耐用；门体带自动回归功能，不锈钢门衬板，可拆卸门封条，随意更换便于清洁； 3.提供CCC证书和检测报告、中国节能产品认证证书、食品接触产品安全认证证书； 4.▲需提供蒸发器GB/T 2423.16-2008抗霉等级1级检测报告。 | 1 | 台
备餐间
1 | 制冰机（连阻垢器） | 尺寸：560*530*（745+30） 技术参数：方形冰,用全不锈钢及ABS工程塑料结合,抗腐蚀性强,易清洗,百分百高度镍铜冰盘,制冰速度快,微电脑控制,-17度低温制成冰块，智能控制系统进水,制冰,脱冰全程自控,储冰室无氟聚氨酯整体发泡工艺保温性好,含净水器;缺水报警，自动清洗； | 1 | 台
2 | 单门保温车 | 规格：737mm*815mm*1761mm 技术参数：采用304不锈钢材质定制;推车同蒸房共用,自然生态式对流送风加热模式,升温快,保温温度恒定均匀;整体柜身全不锈钢制造,简约雅致,圆滑平整,色泽美观,耐脏易清洁;温、湿双控技术,湿度和温度精确可调,针对不同食物的需求,调至最佳温度和湿度,延长食物保鲜及存放时间;大容量,高功效低耗能,运送安全便捷; | 1 | 台
3 | 净水机 | 尺寸：450*155*435 技术参数：五级过滤 过滤后水质必须符合国家《饮用净水水质标准》CJ94-2005,可直接饮用;机械进滤器采用全自动控掉多路阀; | 1 | 台
4 | 双通饮料柜 | 尺寸：1450*700*1380mm 技术参数：1.产品按43℃环温设计,采用丹佛斯压缩机、风冷无霜设计，智能自动化霜，自动排水，自动蒸发；冷凝风机、蒸发风机、温控器,所有柜体的电器件符合CE认证标准;采用食品级304不锈钢板,造型美观,优质门封条、折边门把手、自动铰链回归门，前后双玻璃门备餐间内可直接放置饮料 | 1 | 台
取餐区
1 | 台下蛋糕柜 | 尺寸：900*500*750 技术参数:蛋糕柜冷藏展示柜，额定电压:220V功能，制冷带加热除雾 | 1 | 台
2 | 台上雪糕柜 | 尺寸：620*575*552 技术参数:220V 0.35KW，不锈钢板材内外胆制成，冷藏温度-6℃～-18℃；内置LED光源，电子感应温控，柜门自动回归，拉门可锁，风冷智能感应自动化霜 | 1 | 台
3 | 台下红酒柜 | 尺寸：595*570*820 技术参数:四季恒温，纤薄外观，一机多用，50%-80%湿度空间，湿度传感器只能校验，防止氧化，多层LOW-E镀膜玻璃，坚固耐用，避光隔热 | 1 | 台
4 | 台下单向饮料柜 | 1350*500*780 .技术参数:220V 0.35KW，不锈钢板材内外胆制成，冷藏温度2℃～10℃；内置LED光源，电子感应温控，柜门自动回归，拉门可锁，风冷智能感应自动化霜 | 1 | 台
5 | 净水机 | 尺寸：450*155*435 技术参数：五级过滤 过滤后水质必须符合国家《饮用净水水质标准》CJ94-2005,可直接饮用;机械进滤器采用全自动控掉多路阀; | 2 | 台
6 | 台下式开水器 | 型号：FEHHB300 尺寸：125*240*400mm 1.连续开水：7L；每小时出水量：30L/h；电压/频率：220V/50HZ； 功率：2kw 2.节省吧台空间50%以上，锅炉部分安装吧台柜内。 3.一键出水,无论冷热永不破损的触屏按键大液晶显示界面。 4.水量控管,四档出水量可调。出水温度65°℃~95°C可调,便于冲泡各种饮品。常温水功能。 | 1 | 台
7 | 全自动咖啡机连牛奶箱 | 尺寸：410*500*580 技术参数：一键式饮品制作，双锅炉急速加热系统:触摸屏ONE TOUCH操作，多种语言操作6L超大水箱，直接外接桶装水;1000g大豆仓，豆粉两用;5段静音磨豆器，19Bar萃取加豆/加水/保养智能提示一体式废渣废水处理 | 1 | 台
8 | 烤灯 | 尺寸：900*8550*700 技术参数：黑金理石面，玫瑰金材质220V，500W | 1 | 台
9 | 嵌入式冷盘 | 技术参数：食品级不锈钢材质，上为压克力材质，带LED灯 | 1 | 台
10 | 分体式布菲炉带加热板（嵌入） | 技术参数：食品级304材质，新款阻尼,全程静音，大透明玻璃视窗，内置加热板，可直接嵌入台面；复合阻尼转轴开合达8万次以上，可拆卸式炉盖。 | 6 | 台
11 | 蒸笼冲孔加热板 | 尺寸：370*570*100 技术参数：嵌入在工作台上,外为304不锈钢板包边,温度30-120度可调温;高度60mm，可使用所有耐高温餐具。 | 1 | 台
VIP2
1 | 净水机 | 尺寸：450*155*435 技术参数：五级过滤 过滤后水质必须符合国家《饮用净水水质标准》CJ94-2005,可直接饮用;机械进滤器采用全自动控掉多路阀; | 2 | 台
2 | 台下红酒柜 | 尺寸：595*570*820 技术参数:四季恒温，纤薄外观，一机多用，50%-80%湿度空间，湿度传感器只能校验，防止氧化，多层LOW-E镀膜玻璃，坚固耐用，避光隔热 | 1 | 台
3 | 全自动咖啡机连牛奶箱 | 尺寸：410*500*580 技术参数：一键式饮品制作，双锅炉急速加热系统:触摸屏ONE TOUCH操作，多种语言操作6L超大水箱，直接外接桶装水;1000g大豆仓，豆粉两用;5段静音磨豆器，19Bar萃取加豆/加水/保养智能提示一体式废渣废水处理 | 1 | 台
4 | 台下式开水器 | 型号：FEHHB300 尺寸：125*240*400mm 1.连续开水：7L；每小时出水量：30L/h；电压/频率：220V/50HZ； 功率：2kw 2.节省吧台空间50%以上，锅炉部分安装吧台柜内。 3.一键出水,无论冷热永不破损的触屏按键大液晶显示界面。 4.水量控管,四档出水量可调。出水温度65°℃~95°C可调,便于冲泡各种饮品。常温水功能。 | 1 | 台
VIP1
1 | 净水机 | 尺寸：450*155*435 技术参数：五级过滤 过滤后水质必须符合国家《饮用净水水质标准》CJ94-2005,可直接饮用;机械进滤器采用全自动控掉多路阀; | 2 | 台
2 | 台下红酒柜 | 尺寸：595*570*820 技术参数:四季恒温，纤薄外观，一机多用，50%-80%湿度空间，湿度传感器只能校验，防止氧化，多层LOW-E镀膜玻璃，坚固耐用，避光隔热 | 1 | 台
3 | 全自动咖啡机连牛奶箱 | 尺寸：410*500*580 技术参数：一键式饮品制作，双锅炉急速加热系统:触摸屏ONE TOUCH操作，多种语言操作6L超大水箱，直接外接桶装水;1000g大豆仓，豆粉两用;5段静音磨豆器，19Bar萃取加豆/加水/保养智能提示一体式废渣废水处理 | 1 | 台
4 | 台下式开水器 | 型号：FEHHB300 尺寸：125*240*400mm 1.连续开水：7L；每小时出水量：30L/h；电压/频率：220V/50HZ； 功率：2kw 2.节省吧台空间50%以上，锅炉部分安装吧台柜内。 3.一键出水,无论冷热永不破损的触屏按键大液晶显示界面。 4.水量控管,四档出水量可调。出水温度65°℃~95°C可调,便于冲泡各种饮品。常温水功能。 | 1 | 台
开放休息区（水吧）
1 | 全自动咖啡机连牛奶箱 | 尺寸：410*500*580 技术参数：一键式饮品制作，双锅炉急速加热系统:触摸屏ONE TOUCH操作，多种语言操作6L超大水箱，直接外接桶装水;1000g大豆仓，豆粉两用;5段静音磨豆器，19Bar萃取加豆/加水/保养智能提示一体式废渣废水处理 | 1 | 台
2 | 净水机 | 尺寸：450*155*435 技术参数：五级过滤 过滤后水质必须符合国家《饮用净水水质标准》CJ94-2005,可直接饮用;机械进滤器采用全自动控掉多路阀; | 2 | 台
3 | 台下式开水器 | 型号：FEHHB300 尺寸：125*240*400mm 1.连续开水：7L；每小时出水量：30L/h；电压/频率：220V/50HZ； 功率：2kw 2.节省吧台空间50%以上，锅炉部分安装吧台柜内。 3.一键出水,无论冷热永不破损的触屏按键大液晶显示界面。 4.水量控管,四档出水量可调。出水温度65°℃~95°C可调,便于冲泡各种饮品。常温水功能。 | 1 | 台
卡座区
1 | 台下红酒柜 | 尺寸：595*570*820 技术参数:四季恒温，纤薄外观，一机多用，50%-80%湿度空间，湿度传感器只能校验，防止氧化，多层LOW-E镀膜玻璃，坚固耐用，避光隔热 | 1 | 台
2 | 净水机 | 尺寸：450*155*435 技术参数：五级过滤 过滤后水质必须符合国家《饮用净水水质标准》CJ94-2005,可直接饮用;机械进滤器采用全自动控掉多路阀; | 2 | 台
3 | 全自动咖啡机连牛奶箱 | 尺寸：410*500*580 技术参数：一键式饮品制作，双锅炉急速加热系统:触摸屏ONE TOUCH操作，多种语言操作6L超大水箱，直接外接桶装水;1000g大豆仓，豆粉两用;5段静音磨豆器，19Bar萃取加豆/加水/保养智能提示一体式废渣废水处理 | 1 | 台
4 | 台下式开水器 | 型号：FEHHB300 尺寸：125*240*400mm 1.连续开水：7L；每小时出水量：30L/h；电压/频率：220V/50HZ； 功率：2kw 2.节省吧台空间50%以上，锅炉部分安装吧台柜内。 3.一键出水,无论冷热永不破损的触屏按键大液晶显示界面。 4.水量控管,四档出水量可调。出水温度65°℃~95°C可调,便于冲泡各种饮品。常温水功能。 | 1 | 台
排烟及灭火系统
1 | 厨房油烟净化一体机1 | 规格：1800*1300*1000 1.整体采用304 1.2不锈钢制作，净化器的极板高压和低压区采用不锈钢材质。电子静电净烟原理，高压区为不锈钢电离器，使气体离子化，强电场使颗粒物带电，成为带电颗粒。低压区为不锈钢集成器使粒子撞击至收集电板而立即被收集电极吸附，能有效收集大干0.1微米的颗粒。 2、设备自带动力，风机为高效率、低功率、低噪声后倾式离心风机。排气口压力≥150pa、除油率达98%以上，除味70%以上。高清液晶屏显示功能，实时显示设备运行状态。 3.环保达标:烟罩油烟净化一体机需依据HJ/T 62-2001等规范要求，出具检测报告的油烟排放浓度≤1.0mg/m3， 臭氧排放浓度≤60无量纲，提供国家法定检测检测机构带CMA标识的检测报告给予佐证（复印加盖投标人公章）。 ▲4、烟罩油烟净化一体设备的噪声标准，检测依据：GB 12348-2008、GB 3096-2008，采用声级计、声校准器在（0-5.0）范围内进行测试，噪声排放满足标准，提供符合数据带有CMA和CNAS标识的检测报告给予佐证（提供检测报告复印件并加盖制造商厂家公章）； ▲5、烟罩油烟净化一体设设备材料：检测依据GB 8624-2012，燃烧性能分级判读为A1级，提供符合数据带有CMA和CNAS标识的检测报告给予佐证（提供检测报告复印件并加盖制造商厂家公章）； | 1 | 台
2 | 厨房油烟净化一体机2 | 规格：1600*1300*1000 1.整体采用304 1.2不锈钢制作，净化器的极板高压和低压区采用不锈钢材质。电子静电净烟原理，高压区为不锈钢电离器，使气体离子化，强电场使颗粒物带电，成为带电颗粒。低压区为不锈钢集成器使粒子撞击至收集电板而立即被收集电极吸附，能有效收集大干0.1微米的颗粒。 2、设备自带动力，风机为高效率、低功率、低噪声后倾式离心风机。排气口压力≥150pa、除油率达98%以上，除味70%以上。高清液晶屏显示功能，实时显示设备运行状态。 3.环保达标:烟罩油烟净化一体机需依据HJ/T 62-2001等规范要求，出具检测报告的油烟排放浓度≤1.0mg/m3， 臭氧排放浓度≤60无量纲，提供国家法定检测检测机构带CMA标识的检测报告给予佐证（复印加盖投标人公章）。 ▲4、烟罩油烟净化一体设备的噪声标准，检测依据：GB 12348-2008、GB 3096-2008，采用声级计、声校准器在（0-5.0）范围内进行测试，噪声排放满足标准，提供符合数据带有CMA和CNAS标识的检测报告给予佐证（提供检测报告复印件并加盖制造商厂家公章）； ▲5、烟罩油烟净化一体设设备材料：检测依据GB 8624-2012，燃烧性能分级判读为A1级，提供符合数据带有CMA和CNAS标识的检测报告给予佐证（提供检测报告复印件并加盖制造商厂家公章）； | 1 | 台
3 | 洗碗间油烟净化一体机 | 规格：1600*1000*1000 1.整体采用304 1.2不锈钢制作，净化器的极板高压和低压区采用不锈钢材质。电子静电净烟原理，高压区为不锈钢电离器，使气体离子化，强电场使颗粒物带电，成为带电颗粒。低压区为不锈钢集成器使粒子撞击至收集电板而立即被收集电极吸附，能有效收集大干0.1微米的颗粒。 2、设备自带动力，风机为高效率、低功率、低噪声后倾式离心风机。排气口压力≥150pa、除油率达98%以上，除味70%以上。高清液晶屏显示功能，实时显示设备运行状态。 3.环保达标:烟罩油烟净化一体机需依据HJ/T 62-2001等规范要求，出具检测报告的油烟排放浓度≤1.0mg/m3， 臭氧排放浓度≤60无量纲，提供国家法定检测检测机构带CMA标识的检测报告给予佐证（复印加盖投标人公章）。 ▲4、烟罩油烟净化一体设备的噪声标准，检测依据：GB 12348-2008、GB 3096-2008，采用声级计、声校准器在（0-5.0）范围内进行测试，噪声排放满足标准，提供符合数据带有CMA和CNAS标识的检测报告给予佐证（提供检测报告复印件并加盖制造商厂家公章）； ▲5、烟罩油烟净化一体设设备材料：检测依据GB 8624-2012，燃烧性能分级判读为A1级，提供符合数据带有CMA和CNAS标识的检测报告给予佐证（提供检测报告复印件并加盖制造商厂家公章）； | 3 | 台
4 | 灭火系统 | 规格：单瓶 参数：1、全天候24小时监控，可以自动也可手动和应急启动；灭火同时关闭关闭燃气阀、声光报警、把信息传给中控室，药剂喷洒完毕10秒内，水流阀自动打开，把水喷向灶具及烟道开始降温，五项工作同时进行，仅用1分钟；机械、电控相结合，安装不占用空间 ▲2、灭火药剂为无污染、易清洗、无毒产品（提供省级以上疾控中心出具的无毒害报告并加盖公章） ▲3、灭火的同时具备良好的抗飞溅性能，灭火同时无油点飞溅出来（提供国家级出具的报告并加盖公章） ▲4、灭火药剂应具备良好的扑灭效果，灭火时间≤1.8秒（提供国家级实验室出具的报告并加盖公章佐证） ▲5、灭火系统整机提供按GA498- 2012 标准要求出具的带有CMA和CNAS的型式试验检验报告并加盖公章佐证 ▲6、F类火灾水系灭火剂经按XF3007-2020检验，合格(提供第三方有权机构出具的带有CMA 和 CNAS标志的检验报告扫描件并加盖公章佐证) ▲7、2.0mm钢丝绳破断拉力依据GB/T8358-2014的检测标准，破断拉力不低于2.94KN(提供第三方有权机构出具的带有CNAS和CMA标识的检验报告并加盖公章佐证) ▲8、厨房自动灭火装置主机箱依据GB/T4208-2017，通过IP54防尘防水试验，检测合格（提供第三方有权机构出具的带有CMA 和 CNAS标志的检验报告扫描件并加盖公章佐证并加盖公章佐证） ▲9、报警分贝应≥85分贝（提供国家级出具的报告并加盖公章） | 2 | 套
5 | 加强型厨房专用离心风柜 | 7.5kW 电压：380V： 技术参数：1.弹簧减震,四面隔音,最高压力≥1920Pa;规格齐全,进出风口配置,型式多样;皮带驱动,单、双速任选,电机可内置、外置,风机采用加大主轴和带锁紧装置的轴承、带轮及叶轮;整机通过消防认证； 2.外壳采用t≥1.5mm 标准冷轧板制作，外观喷塑涂料，颜色为米白色，风柜骨架用标准角钢，底架采用标准槽钢焊接而成，轴承外接注油孔方便日后保养； 3.叶轮：采用优质镀锌钢板制成，叶片设计符合空气动力学的特定形状，效率最高，噪声最低。叶片用铆钉固定在中盘及端圈上，在最大功率连续运转时，叶轮具备足够的强度。叶轮经静、动平衡校正，精度达到G2.5 级，空气动力性能良好，效率高，运转平稳；要求叶轮通过JB/T6445-2017《通风机叶轮超速试验》检测，平衡品质等级达到G2.5；提供叶轮检测报告 ▲4.低噪音电机通过GB/T 4208-2017《电气产品防水等级认证实施规则》的要求，防水等级为IPX6；在280℃高温中，持续2小时后，绝缘电阻：63MΩ，电机正常运行。 ▲5.提供：符合GB/T 1236-2017《工业通风机 用标准化风道性能试验》标准认定的《离心通风机性能测试中心》并获得中国合格评定国家认可委员会认可的报告；提供机械工业风机产品质量监督检测中心颁发的《通风机性能测试系统认定证书》与《中国合格评定国家认可委员会认可决定书》； | 1 | 台
6 | 加强型厨房专用送风风柜 | 5.5kW 电压：380V： 技术参数：1.弹簧减震,四面隔音,最高压力≥1920Pa;规格齐全,进出风口配置,型式多样;皮带驱动,单、双速任选,电机可内置、外置,风机采用加大主轴和带锁紧装置的轴承、带轮及叶轮;整机通过消防认证； 2.外壳采用t≥1.5mm 标准冷轧板制作，外观喷塑涂料，颜色为米白色，风柜骨架用标准角钢，底架采用标准槽钢焊接而成，轴承外接注油孔方便日后保养； 3.叶轮：采用优质镀锌钢板制成，叶片设计符合空气动力学的特定形状，效率最高，噪声最低。叶片用铆钉固定在中盘及端圈上，在最大功率连续运转时，叶轮具备足够的强度。叶轮经静、动平衡校正，精度达到G2.5 级，空气动力性能良好，效率高，运转平稳；要求叶轮通过JB/T6445-2017《通风机叶轮超速试验》检测，平衡品质等级达到G2.5；提供叶轮检测报告 ▲4.低噪音电机通过GB/T 4208-2017《电气产品防水等级认证实施规则》的要求，防水等级为IPX6；在280℃高温中，持续2小时后，绝缘电阻：63MΩ，电机正常运行。 ▲5.提供：符合GB/T 1236-2017《工业通风机 用标准化风道性能试验》标准认定的《离心通风机性能测试中心》并获得中国合格评定国家认可委员会认可的报告；提供机械工业风机产品质量监督检测中心颁发的《通风机性能测试系统认定证书》与《中国合格评定国家认可委员会认可决定书》； | 1 | 台
合计

## 低耗
商用厨房设备清单
编号 | 设备名称 | 尺寸(WxDxH) | 数量 | 单位 | 图片
明档区
1 | 工作台 | 尺寸：350*750*800 技术参数：SUS304不锈钢板，台面1.2mm厚不锈钢板内无衬板,并用1.2mm厚不锈钢板折成加强筋加固，配不锈钢调节子弹脚，带冲孔式T脚板，可拆卸，T脚板贴腿做。 | 1 | 台
2 | 单星水盆（右星）柜 | 尺寸：1200*700*800+150 技术参数：1.采用SUS304-2B磨砂优质不锈钢板,面板及槽体采用1.2mm不锈钢板,面板下加强撑或加强筋,配全钢落水器立柱,钢管直径30mm,厚度1.2mm厚,配四个全钢调节腿,离地约200mm底层采用不锈钢方管加固,管壁厚不低于1.2mm; | 1 | 台
3 | 挂墙柜 | 尺寸：1200*350*600 技术参数：采用304不锈钢板拉丝材质 1.层板厚1.2mm;其他部分厚度1.2mm; 边带防撞角，并做磨边处理； 2.门为双层发泡静音,厚度1.2mm; 3.支撑管sus304/38*38mm方管; | 1 | 台
4 | 挂墙柜 | 尺寸：1500*350*600 技术参数：采用304不锈钢板拉丝材质 1.层板厚1.2mm;其他部分厚度1.2mm; 边带防撞角，并做磨边处理； 2.门为双层发泡静音,厚度1.2mm; 3.支撑管sus304/38*38mm方管; | 1 | 台
洗消间
1 | 花洒龙头 | • 单孔双温台出花洒龙头 • 12"(305mm)附加龙头 • 采用无铅黄铜材质 • 陶瓷阀芯 • 一字手柄带有冷热水标色螺丝 • 大流量喷阀 • 总高980mm • 6"(152mm)墙装支架 • 获得ASME A112.18.1/CSA B125.1，NSF 61-9和NSF 372的认证 • 开孔：孔径38mm • 镀层要求：Cr铬≥0.2μm微米 Ni镍≥10μm微米 • 含铜量达到60%左右； • 阀芯寿命测试可达100万次，高于其他水龙头； • 铅含量低于0.1%； • 起泡器为知名品牌Neoperl； • 陶瓷阀芯粗糙度低，为0.05-0.06mu，故密封性则越好 | 1 | 台
2 | 壁挂式热水器 | 规格：818mm*φ470mm 技术参数：挂墙式热水器,整体发泡；含支架；节能省电,全自动控制；设有独立防干烧保护系统,水未进入不能启动加热装置,容量:80L； | 1 | 台
3 | 茜架 | 尺寸：730*450*300 技术参数：1.层板厚2mm; 2.支撑档长面用1.5mm; 3.支撑管sus304/38*38mm方管; | 1 | 台
4 | 洁碟台连杯框架 | 尺寸：900*800*800 技术参数：采用SUS304-2B磨砂优质不锈钢板,面板及槽体采用2mm不锈钢板,面板下加强撑或加强筋,,配四个全钢调节腿,离地约200mm底层采用不锈钢方管加固,管壁厚不低于1.2mm, | 1 | 台
厨房
1 | 洗地龙头 | 1.规格尺寸:10.7m 2.技术参数:高流量喷阀，带有旋转件，独立的底座和卷盘分离，提供各配件检测报告；封闭式弹簧盘，有铜制滤网，保护进水口有杂质进入，保护喷阀阀芯；重工型无痕软管，软管最大压力300psi（20kg），最高承受温度为93℃ | 1 | 台
备餐间
1 | 单星水盆柜 | 700*700*800+150 技术参数：柜式采用sus304-2B磨砂优质不锈钢板 1.面板及槽体采用1.2mm不锈钢板,面板下加强撑,配全钢落水器立柱,角位去水连拦渣网，水斗底部采用拉伸工艺，不易存水，易清理，实用性强； 2.钢管直径30mm,厚度不低于1.2mm厚,配四个全钢调节腿,离地约350mm底层采用不锈钢方管加固,管壁厚不低于1.2mm; | 1 | 台
2 | 挂墙开水器 | 规格：390mm*220mm*550mm 6kW 技术参数：1全304不锈钢制作,沸腾式热水器,节能省电;杜绝冷热水混合,全自动控制,设有独立防干烧保护系统,水未进入不能启动加热装置;采用全包围技术结构及聚氨酯发泡保温,磁化保健; | 1 | 台
3 | 碎冰机 | 340*160*210 全钢机身，高强度刀头，纯铜电机。 | 1 | 台
4 | 单通工作台 | 尺寸：2390*700*800 技术参数：1.SUS304不锈钢板，台面为厚1.2mm的不锈钢,支架、通脚Ф38*1.2mm不锈钢,可调子弹脚不锈钢Ф38mm,支架横通Ф25*1.2mm; 2.柜趟门采用1.2mm厚双层静音不锈钢板,滑道为平面直角,采用吊架式铝制导轨,装无噪音承重滑轮;柜脚采用Φ38"*1.2mm不锈钢圆管配不锈钢可调性子弹脚; | 1 | 台
5 | 货架 | 尺寸：1200*500*1550 技术参数：采用台湾联众SUS304不锈钢板拉丝材质 1.层板厚2mm, 无衬板，全部满焊处理 2.支撑档长面用1.5mm;层梁用SUS304 1.2㎜厚不锈钢38×25方管,间隔条用1.2㎜不锈钢30×15方管,骨条间距50㎜; 3.支撑管sus304/38*38mm方管,配实心不锈钢调节脚. | 1 | 台
取餐区
1 | 双头果汁鼎 | 尺寸270mm*220mm*580mm 技术参数:食品级不锈钢材质 | 1 | 台
2 | 暖杯柜 | 尺寸：485mm*445mm*610mm 技术参数：1、产品结构为立式箱体。主体分为四部分：电气控制系统，制冷系统、加热系统、显示系统。 2、箱门内侧门胆采用凹凸型结构设计，增加了箱门的保温性能，门上装有大视野三层钢化玻璃观察窗，便于随时观察箱体内物品。 3、门与箱体密闭处采用耐高温、抗老化性好的纳米材料门封条，有效的防止热量损失,并可以延长加热元件寿命,有效保证工作室的密封性。 4、适合高温高湿地区，外门防凝露技术的应用，85%湿度无凝露。 5、微电脑程序控制温度，控温精度高。 | 2 | 台
3 | 煮茶器 | 不锈钢制，独立开关温热分控，加热保温，功率：150-176W | 1 | 台
4 | 汤/粥桶 | 规格：Φ355mm*Φ350mm*375mm 技术参数：食品级304材质，新款阻尼,全程静音，智能精准温控，大透明玻璃视窗，内配304不锈钢汤勺;复合阻尼转轴开合达8万次以上，可拆卸式炉盖。 | 2 | 台
5 | 筷子勺子机 | 规格：486*440*400 技术参数：紫外线+中温热风循环消毒，无菌存储，功率：250W | 2 | 台
VIP2
1 | 暖杯柜 | 尺寸：485mm*445mm*610mm 技术参数：1、产品结构为立式箱体。主体分为四部分：电气控制系统，制冷系统、加热系统、显示系统。 2、箱门内侧门胆采用凹凸型结构设计，增加了箱门的保温性能，门上装有大视野三层钢化玻璃观察窗，便于随时观察箱体内物品。 3、门与箱体密闭处采用耐高温、抗老化性好的纳米材料门封条，有效的防止热量损失,并可以延长加热元件寿命,有效保证工作室的密封性。 4、适合高温高湿地区，外门防凝露技术的应用，85%湿度无凝露。 5、微电脑程序控制温度，控温精度高。 | 1 | 台
2 | 煮茶器 | 不锈钢制，独立开关温热分控，加热保温，功率：150-176W | 1 | 台
VIP1
1 | 暖杯柜 | 尺寸：485mm*445mm*610mm 技术参数：1、产品结构为立式箱体。主体分为四部分：电气控制系统，制冷系统、加热系统、显示系统。 2、箱门内侧门胆采用凹凸型结构设计，增加了箱门的保温性能，门上装有大视野三层钢化玻璃观察窗，便于随时观察箱体内物品。 3、门与箱体密闭处采用耐高温、抗老化性好的纳米材料门封条，有效的防止热量损失,并可以延长加热元件寿命,有效保证工作室的密封性。 4、适合高温高湿地区，外门防凝露技术的应用，85%湿度无凝露。 5、微电脑程序控制温度，控温精度高。 | 1 | 台
2 | 煮茶器 | 不锈钢制，独立开关温热分控，加热保温，功率：150-176W | 1 | 台
开放休息区（水吧）
1 | 暖杯柜 | 尺寸：485mm*445mm*610mm 技术参数：1、产品结构为立式箱体。主体分为四部分：电气控制系统，制冷系统、加热系统、显示系统。 2、箱门内侧门胆采用凹凸型结构设计，增加了箱门的保温性能，门上装有大视野三层钢化玻璃观察窗，便于随时观察箱体内物品。 3、门与箱体密闭处采用耐高温、抗老化性好的纳米材料门封条，有效的防止热量损失,并可以延长加热元件寿命,有效保证工作室的密封性。 4、适合高温高湿地区，外门防凝露技术的应用，85%湿度无凝露。 5、微电脑程序控制温度，控温精度高。 | 1 | 台
卡座区
1 | 双头果汁鼎 | 尺寸270mm*220mm*580mm 技术参数:食品级不锈钢材质 | 1 | 台
2 | 暖杯柜 | 尺寸：485mm*445mm*610mm 技术参数：1、产品结构为立式箱体。主体分为四部分：电气控制系统，制冷系统、加热系统、显示系统。 2、箱门内侧门胆采用凹凸型结构设计，增加了箱门的保温性能，门上装有大视野三层钢化玻璃观察窗，便于随时观察箱体内物品。 3、门与箱体密闭处采用耐高温、抗老化性好的纳米材料门封条，有效的防止热量损失,并可以延长加热元件寿命,有效保证工作室的密封性。 4、适合高温高湿地区，外门防凝露技术的应用，85%湿度无凝露。 5、微电脑程序控制温度，控温精度高。 | 1 | 台
排烟及灭火系统
1 | 变频启动配电箱 | 规格：7.5kw 技术参数：自动限流功能，应对负载突变，三防漆处理；采用高性能的矢量控制技术，低速高转矩输出，具有良好的动态特性、超强的过载能力、同时具有断相、过压、欠压、过流、过载、三相不平衡、短路等多项保护功能；风道设计合理，温升小，无噪音运行。 | 1 | 台
2 | 变频启动配电箱 | 规格：5.5kw 技术参数：自动限流功能，应对负载突变，三防漆处理；采用高性能的矢量控制技术，低速高转矩输出，具有良好的动态特性、超强的过载能力、同时具有断相、过压、欠压、过流、过载、三相不平衡、短路等多项保护功能；风道设计合理，温升小，无噪音运行。 | 1 | 台
3 | 风机支架 |  | 2 | 套
4 | 排烟管道 | 1.2镀锌板 | 260 | 平方
5 | 法兰 | 4#角铁 | 70 | 付
6 | 风管吊架 |  | 30 | 付
7 | 小五金 |  | 1 | 项
8 | 安装运输费 |  | 1 | 项
9 | 上封板 | 304-1.0不锈钢制作 | 13 | 平方
10 | 吊装费 |  | 1 | 宗